## 工程量清单
南京医科大学第二附属医院（萨家湾院区）1号楼4-5层建设项目标识 标牌导视系统采购及安装工程量清单
单位：元
序号 | 项目名称 | 图例 | 特征描述 | 计量单位 | 数量 | 单价 | 金额 | 备注
1 | 背景墙1 |  | 1、尺寸： 1465*300mm；2、材质：1.5mm304不锈钢金属字，表面氟碳烤漆，配2mmPVC字膜安装 ；3、安装方式：贴壁式。 | 个 | 1 | 1400 | 1400
2 | 背景墙2 |  | 1、尺寸： 1580*400mm；2、材质：1.5mm304不锈钢金属字，表面氟碳烤漆，配2mmPVC字膜安装 ；3、安装方式：贴壁式。 | 个 | 1 | 1900 | 1900
3 | 背景墙3 |  | 1、尺寸： 1470*370mm；2、材质：1.5mm304不锈钢金属字，表面氟碳烤漆，配2mmPVC字膜安装 ；3、安装方式：贴壁式。 | 个 | 1 | 1600 | 1600
4 | 背景墙4 |  | 1、尺寸： 1900*570mm；2、材质：1.5mm304不锈钢金属字，表面氟碳烤漆，配2mmPVC字膜安装 ；3、安装方式：贴壁式。 | 个 | 1 | 2200 | 2200
5 | 背景墙5 |  | 1、尺寸： 1700*520mm；2、材质：1.5mm304不锈钢金属字，表面氟碳烤漆，配2mmPVC字膜安装 ；3、安装方式：贴壁式。 | 个 | 1 | 2000 | 2000
6 | 区域名称 |  | 1、尺寸： 600*200mm；2、材质：5mm德固赛亚克力激光雕刻，表面氟碳烤漆，配2mmPVC字膜安装 ；3、安装方式：贴壁式。 | 个 | 6 | 400 | 2400
7 | 楼层索引 |  | 1、尺寸：800*1500mm；2、材质：1.5mm304不锈钢钣金工艺，方钢龙骨结构架，表面氟碳烤漆，画面内容插槽，内容可更换；3、安装方式：贴壁式。 | 个 | 6 | 1800 | 10800
8 | 吊挂灯箱（大） |  | 1、尺寸： 300*4000*100mm；2、1.5mm304不锈钢钣金工艺，方钢龙骨结构架，表面氟碳烤漆，文字内容激光雕刻，内置led模组；3、安装方式：垂吊式。 | 个 | 6 | 3500 | 21000
9 | 吊挂灯箱（小） |  | 1、尺寸： 300*1000*100mm；2、1.5mm304不锈钢钣金工艺，方钢龙骨结构架，表面氟碳烤漆，文字内容激光雕刻，内置led模组；3、安装方式：垂吊式。 | 个 | 3 | 1600 | 4800
10 | 窗口标识 |  | 1、尺寸：2230*500mm ；2、材质：3M贴膜高清写真打印 ；3、安装方式：贴壁式。 | 个 | 6 | 200 | 1200
11 | 诊室牌、科室牌侧挂标识 |  | 1、尺寸：200*300*20mm；2、截面1.5mm不锈钢钣金工艺折弯2cm外围边，表面氟碳烤漆；3、中间层不锈钢钣金工艺折弯2cm，氟碳烤漆，牌身厚度共2cm ；4、图文防紫外线油墨高精度丝网印刷；5、定制链接件可更换； 6、安装方式：突出式。 | 个 | 33 | 140 | 4620
12 | 存衣间侧挂标识 |  | 1、尺寸：200*300*20mm；2、截面1.5mm不锈钢钣金工艺折弯2cm外围边，表面氟碳烤漆；3、中间层不锈钢钣金工艺折弯2cm，氟碳烤漆，牌身厚度共2cm ；4、图文防紫外线油墨高精度丝网印刷；5、定制链接件可更换； 6、安装方式：突出式。 | 个 | 2 | 140 | 280
13 | 存衣间墙牌标识 |  | 1、尺寸：180*360mm；2、截面1.5mm不锈钢钣金工艺折弯2cm外围边，表面氟碳烤漆；3、中间层不锈钢钣金工艺折弯2cm，氟碳烤漆，牌身厚度共2cm ；4、图文防紫外线油墨高精度丝网印刷；5、定制链接件可更换； 6、安装方式：突出式。 | 个 | 2 | 120 | 240
14 | 轮椅停放点侧挂标识 |  | 1、尺寸：200*200*20mm；2、截面1.5mm不锈钢钣金工艺折弯2cm外围边，表面氟碳烤漆；3、中间层不锈钢钣金工艺折弯2cm，氟碳烤漆，牌身厚度共2cm ；4、图文防紫外线油墨高精度丝网印刷；5、定制链接件可更换； 6、安装方式：突出式。 | 个 | 1 | 120 | 120
15 | 床位号地贴 |  | 1、尺寸： 200*800mm；2、材质：3M贴膜高清写真打印；3、安装方式：贴壁式。 | 个 | 53 | 50 | 2650
16 | 文化宣传展示墙1 |  | 1、尺寸： 1000*7000mm；2、材质：3M贴膜高清写真打印；3、安装方式：贴壁式。 | 个 | 1 | 1000 | 1000
17 | 文化宣传展示墙2 |  | 1、尺寸： 1000*2400mm；2、材质：1.5mm304不锈钢钣金工艺，方钢龙骨结构架，表面氟碳烤漆，文字内容激光雕刻，画面3M贴膜高清写真打；3、安装方式：贴壁式。 | 个 | 1 | 1700 | 1700
18 | 温馨提示 |  | 1、尺寸：300*1200mm；2、材质：3M贴膜高清写真打印；3、安装方式：贴壁式。 | 个 | 10 | 90 | 900
| 小计 | [5 empty] | 60810